## 版本管理
吉利控制器诊断仪开发功能流程
Revision History
Issue No. | Change History | Date | Created by | Checked by | Approved by
V1.0 |  | 2017.12.28 | 李澳

## 功能需求清单
吉利控制器诊断仪开发功能流程清单
ECU 功能 |  | 功能状态 | 详细流程 | 备注
自动识别 |  | 不支持 | -
读取控制器版本信息 |  | 支持 | 读取控制器版本信息
读取故障码 | 读取故障码 | 支持 | 读取故障码
| 读取冻结帧 | 支持
| 读取扩展数据 | 支持
| 读取故障码库 | 支持
清除故障码 |  | 支持 | 清除故障码
读取数据流 |  | 支持 | 读取数据流
负载控制 |  | 支持 | 负载控制
写控制器数据 |  | 支持 | 写控制器数据
控制器复位 |  | 支持 | 控制器复位
特殊例程控制 |  | 支持 | 特殊例程控制
更换控制器 |  | 支持 | 更换控制器
否定应答处理 |  | 支持
ECU刷写 |  | 支持
需求中有不支持即为不开发

## 控制器说明
控制器说明
NO. | 名称 | 内容
1 | 系统名称 | XXX(XXX)
2 | 协议类型 | UDSOnCAN
3 | OBD通讯引脚 | 6,14
4 | 波特率 | 500K
5 | 请求物理地址 | 0x745
6 | 应答物理地址 | 0x74D
7 | 请求功能地址 | 0x7DF
8 | 应答功能地址 | 0x74D
9 | 系统进入 | Req: 02 10 01 AA AA AA AA AA Ans: 06 50 01 00 32 00 C8 AA
协议参考规范：
Geely Diagnostic Requirement Specification V3.2-20150709.pdf Software Download Specification V2.0.pdf

## 读取控制器版本信息
控制器版本信息读取
NO. | 用户操作 | 数据流程(Hex) | 诊断仪解析要求 | 备注
1 | 品牌选择、车辆识别
2 | 进入相关车型诊断仪主界面，进行全车扫描
- | 选中所要诊断的ECU
3 | 点击二级菜单“读取控制器版本信息”按钮，诊断仪进行控制器版本信息读取操作 | Req: 02 10 01 AA AA AA AA AA Ans: 06 50 01 00 32 00 C8 AA
4 | 然后依次读取“ECU信息” | Req: 03 22 F1 12 00 00 00 00 Ans: 10 0B 62 F1 12 4B 43 2D Req: 30 00 00 00 00 00 00 00 Ans: 21 32 20 20 20 20 AA AA | 车辆名称 KC-2 Vehicle name KC-2
注：ECU信息列表详见附表二
0

## 读取故障码
读取故障码
步骤 No. | 用户操作 | 数据流程(Hex) | 诊断仪解析要求 | 备注
1 | 品牌选择、车辆识别
2 | 进入相关车型诊断仪主界面，进行全车扫描
- | 选中所要诊断的ECU
- | 点击二级菜单“读取故障码”按钮，进行诊断仪故障码相关功能操作
3.1 | 点击“读取故障码”按钮，诊断仪进行读取故障码操作 | Req: 02 10 01 AA AA AA AA AA Ans: 06 50 01 00 32 00 C8 AA |  | 若是无回应或否定回应，则系统需提示“与ECU通讯失败”
3.2 | 然后发送“读取故障码”指令 | Req: 03 19 02 09 00 00 00 00 Ans: 1X XX 59 02 FF F0 06 16 Req: 30 00 00 00 00 00 00 00 Ans: 21 09 F0 06 17 08 AA AA Ans: … | 例： U300616 控制器电压低；09 当前故障 U300617 控制器电压高；08 历史故障 | 1，发送190209读取所有故障码。 2，诊断仪解析statusOfDTC bit0（testFailed）为1的所有故障码为当前故障。 3，诊断仪解析statusOfDTC bit3为1且bit0为0的所有故障码码为历史故障。
- | 存在故障码时,可以选择"读取冻结帧"操作
3.1.1 | 读取冻结帧数据信息 | Req: 06 19 04 C0 73 00 FF 00 Ans: 1X XX 59 04 C0 73 00 09 Req: 30 00 00 00 00 00 00 00 Ans: 21 01 06 DF 00 Y1 DF 01 Ans: 22 Y2 Y3 DF 02 Y4 DF 03 Ans: 23 Y4 Y5 Y6 DF 04 Y6 Y7 Ans: 24 Y8 69 01 Y9 AA AA AA | U007300 CAN总线关闭: DF00 对应 Y1 DF01 对应 Y2 Y3 DF02 对应 Y4 DF03 对应 Y4 Y5 Y6 DF04 对应 Y6 Y7 Y8 6901 对应 Y9 | 故障码冻结帧读取： 19 04 + DTC CODE 3Byte + FF(所有组号)
- | 存在故障码时,可以选择"读取扩展数据"操作
3.1.2 | 读取扩展数据信息 | Req: 06 19 06 XX XX XX 01 00 Ans: 1X XX 59 06 C0 73 00 09 Req: 30 00 00 00 00 00 00 00 Ans: 21 01 D1 D2 AA AA AA AA | U007300 CAN总线关闭: 01 扩展数据记录号 D1 D2 数据 | 参考《附表八 DTCSnapshot&Extended Data List》。
- | 点击二级菜单“读取故障码”按钮，进行诊断仪故障码相关功能操作
- | 点击“读取故障码库”按钮，诊断仪进行读取故障码操作
4.1 | 点击“读取故障码库”按钮 | Req: 02 10 01 AA AA AA AA AA Ans: 06 50 01 00 32 00 C8 AA |  | 若是无回应或否定回应，则系统需提示“与ECU通讯失败”
4.2 | 然后发送“读取故障码库”指令 | Req: 02 19 0A 00 00 00 00 00 Ans: 1X XX 59 0A FF F0 06 16 Req: 30 00 00 00 00 00 00 00 Ans: 21 09 F0 06 17 08 XX XX Ans:… | 例： U300616 控制器电压低； U300617 控制器电压高； | 1，发送190A读取所有软件中支持的故障码。 2，诊断仪解析所有故障码。 3，如有协议中未定义的故障码，则提示未解析。
注：故障码列表详见附表一

## 清除故障码
清除故障码
NO. | 用户操作 | 数据流程(Hex) | 诊断仪解析要求 | 备注
1 | 品牌选择、车辆识别
2 | 进入相关车型诊断仪主界面，进行全车扫描
- | 选择要诊断的控制器
3 | 点击二级菜单“清除故障码”按钮 | Req: 02 10 01 00 00 00 00 00 Ans: 06 50 01 00 32 00 C8 AA
4 | 提示“关闭发动机，打开点火开关。”
5 | 然后发送“清除故障码”指令 | Req: 04 14 FF FF FF 00 00 00 Ans: 01 54 AA AA AA AA AA AA
6 | 执行复位 | Req: 02 11 01 00 00 00 00 00 Ans: 02 51 01 AA AA AA AA AA | 诊断仪显示“正在扫描故障，请等待” | 复位后等待7s，保证控制器重新能检测故障
7 | 清除完成后，等待7S后自动再次读取故障码 | Req: 03 19 02 09 00 00 00 00 Ans: 03 59 02 FF AA AA AA AA | 无故障码 | 1，发送190209读取所有故障码。 2，诊断仪解析statusOfDTC bit0（testFailed）为1的所有故障码为当前故障。 3，诊断仪解析statusOfDTC bit3（Confirmed DTC）为1且 bit0（testFailed）为0的所有故障码为历史故障。
|  | Req: 03 19 02 09 00 00 00 00 Ans: 1X XX 59 02 FF F0 06 16 Req: 30 00 00 00 00 00 00 00 Ans: 21 09 C0 73 00 08 AA AA Ans: … | 例： U300616 供电电压低；当前故障； U007300 CAN总线关闭；历史故障；
注：故障码列表详见附表一

## 读取数据流
读取数据流
NO. | 用户操作 | 数据流程(Hex) | 诊断仪解析要求 | 备注
1 | 品牌选择、车辆识别
2 | 进入相关车型诊断仪主界面，进行全车扫描
- | 选择要诊断的控制器
3 | 点击二级菜单“读取数据流”按钮，先开启诊断仪读取数据流功能 | Req: 02 10 01 AA AA AA AA AA Ans: 06 50 01 00 32 00 C8 AA
4 | 选择需要读取的数据流项目
5 | 然后依次读取实时数据 | Req: 03 22 10 00 00 00 00 00 Ans: 05 62 10 00 24 AA AA AA | 电子换挡器传感器位置 ：自动模式中间位置 EGSM sensor position : Center position in Auto
注：实时数据列表详见附表三

## 负载控制
负载控制
步骤 No. | 用户操作 | 数据流程(Hex) | 诊断仪解析要求 | 备注
1 | 品牌选择、车辆识别
2 | 进入相关车型诊断仪主界面，进行全车扫描
- | 选择要诊断的控制器
3 | 点击二级菜单“负载控制”
4 | 点击“XXX测试”
4.1 | 点击“打开”/“关闭”
5 | 开启诊断仪 | Req: 02 10 01 AA AA AA AA AA Ans: 06 50 01 00 32 00 C8 AA |  | 若是无回应或否定回应，则系统需提示“与ECU通讯失败”
5.1 | 进入扩展模式 | Req: 02 10 03 AA AA AA AA AA Ans: 06 50 03 00 32 00 C8 AA
5.2 | 安全认证 | Req: 02 27 01 00 00 00 00 00 Ans: 06 67 01 seed_1 seed_2 seed_3 seed_4 AA Req: 06 27 02 key_1 key_2 key_3 key_4 00 Ans: 02 67 02 AA AA AA AA AA
5.3 | 打开测试按钮 | Req: 05 2F 62 E1 03 FF 00 00 Ans: 05 6F 62 E1 03 FF AA AA | 显示打开测试完成
5.4 | 关闭测试按钮 | Req: 05 2F 62 E1 03 00 00 00 Ans: 05 6F 62 E1 03 00 AA AA | 显示关闭测试完成
5.5 | 退出负载测试 | Req: 04 2F 62 E1 00 00 00 00 Ans: 04 6F 62 E1 00 AA AA AA
5.6 | 退出扩展模式 | Req: 02 10 01 AA AA AA AA AA Ans: 06 50 01 00 32 00 C8 AA | / | 退出扩展模式
注：附表5 $2F IO parameter list

## 写控制器数据
写控制器数据
读写配置流程，只有绿色的区域服务可以调整：
案例
步骤 No. | 用户操作 | 数据流程(Hex) | 诊断仪解析要求 | 备注
1 | 品牌选择、车辆识别
2 | 进入相关车型诊断仪主界面，进行全车扫描
- | 选择要诊断的控制器
- | 点击二级菜单“写控制器数据”,诊断仪显示写控制器数据的相关操作列表
3 | 选择点击“写安装日期”操作
4.1 | 开启诊断仪“提示用户关闭发动机，打开点火开关。” | Req: 02 10 01 AA AA AA AA AA Ans: 06 50 01 00 32 00 C8 AA |  | 若是无回应或否定回应，则系统需提示“与ECU通讯失败”
4.2 | 进入扩展模式 | Req: 02 10 03 AA AA AA AA AA Ans: 06 50 03 00 32 00 C8 AA
4.3 | 安全认证 | Req: 02 27 01 00 00 00 00 00 Ans: 06 67 01 seed_1 seed_2 seed_3 seed_4 AA Req: 06 27 02 key_1 key_2 key_3 key_4 00 Ans: 02 67 02 AA AA AA AA AA
4.4 | 先读取一下当前的安装日期 | Req: 03 22 F1 9D 00 00 00 00 Ans: 10 07 62 F1 9D 20 00 01 Req: 30 00 00 00 00 00 00 00 Ans: 21 01 AA AA AA AA AA AA | 当前的安装日期为：20000101 | 1，发送22 F1 9D。 2，诊断仪解析返回的BCD码。
4.5 | 用户输入安装日期 | / | 请输入安装日期：20160714 Please enter ECU Installation Date | 用户输入不能超过8位，不足8位的诊断仪用20h填充；需要用户连续输入2次并且2次都相同才写入，如果两次不同，显示“不能写入，两次输入不一致”
4.6 | 根据用户输入的安装日期写入ECU | Req: 10 07 2E F1 9D 20 16 07 Req: 30 00 0A 00 00 00 00 00 Req: 21 14 AA AA AA AA AA AA Ans: 03 6E F1 12 AA AA AA AA | / | 输入的为ASCII码，需要转化为HEX值
4.7 | 复位 | Req: 02 11 01 00 00 00 00 00 Ans: 02 51 01 00 00 00 00 00 | / | /
4.8 | 系统等待1000ms以上，具体根据实际进行调试。
4.9 | 再次读取安装日期以确认(如果读取失败则重复多次读取，设置读取的超时时间) | Req: 03 22 F1 9D 00 00 00 00 Ans: 10 07 62 F1 9D 20 16 07 Req: 30 00 00 00 00 00 00 00 Ans: 21 14 AA AA AA AA AA AA | 安装日期写入成功，安装日期为:20160714 | 如果读出的与4.5中写入的不一致，则提示读出的与写入的不一致
4.10 | 退出扩展模式 | Req: 02 10 01 AA AA AA AA AA Ans: 06 50 01 00 32 00 C8 AA | / | 退出扩展模式
注：附表四 写数据列表

## 控制器复位
控制器复位
NO. | 用户操作 | 数据流程(Hex) | 诊断仪解析要求 | 备注
1 | 品牌选择、车辆识别
2 | 进入相关车型诊断仪主界面，进行全车扫描
- | 选择要诊断的控制器
- | 点击二级菜单“ECU复位”
- | 选择软件复位或者硬件复位
3 | 开启诊断仪 | Req: 02 10 01 AA AA AA AA AA Ans: 06 50 01 00 32 00 C8 AA |  | 若是无回应或否定回应，则系统需提示‘与ECU通讯失败
4 | 进入扩展模式 | Req: 02 10 03 AA AA AA AA AA Ans: 06 50 03 00 32 00 C8 AA
4.1 | 执行软件复位 | Req: 02 11 03 00 00 00 00 00 Ans: 02 51 03 AA AA AA AA AA | 如果选择软件复位执行该4.1
4.2 | 执行硬件复位 | Req: 02 11 01 00 00 00 00 00 Ans: 02 51 01 AA AA AA AA AA | 如果选择硬件复位执行该4.2
4.3 | 提示复位成功 | / | ECU复位成功
5 | 退出扩展模式 | Req: 02 10 01 AA AA AA AA AA Ans: 06 50 01 00 32 00 C8 AA | / | 退出扩展模式

## 特殊例程控制
特殊例程控制--通用流程
NO. | 用户操作 | 数据流程(Hex) | 诊断仪解析要求 | 备注
功能名称：xxxxx
1 | 品牌选择、车辆识别
2 | 进入相关车型诊断仪主界面，进行全车扫描
- | 选择要诊断的控制器
功能名称：xxxxx
3.1 | 进入一级菜单。点击“xxxxx”进入第一个提示界面；点击“确定”，
3.2 | 点击“下一步”，开始xxxxx； | Req: 02 10 03 00 00 00 00 00 Ans: 06 50 03 XX XX XX XX AA Req: 02 27 01 00 00 00 00 00 Ans: 06 67 01 seed_1 seed_2 seed_3 seed_4 AA Req: 06 27 02 key_1 key_2 key_3 key_4 00 Ans: 02 67 02 AA AA AA AA AA
3.3 | 执行例程操作 | Req: 04 31 01 02 00 AA AA AA Ans: 05 71 01 02 00 XX AA AA | 判断返回值XX，并提示用户返回值的信息
4 | 结束 | Req: 02 10 01 00 00 00 00 00 Ans: 06 50 01 XX XX XX XX AA |  | 退出扩展模式
注：附表七 $31 Routine list

## 更换控制器
更换控制器
功能 | 操作 | 服务 | Data Identifier (Hex) 数据标识符 | 备注
1 | 写网络节点配置 | 写数据 | DID:F110
2 | 写功能配置信息 | 写数据 | DID:F101
3 | xxx
4 | xxx
5 | 追溯信息写入 | 写数据 | DID:F190 VIN DID:F19D 生产日期 DID:F112 车辆名称

## 特殊流程规范
NO. | 项目 | 供应商反馈 | 管件工程师审核 | 域工程审核
1 | 高级功能的执行目的：
2 | 高级功能的执行的前提条件 （车辆条件、设备条件、工位条件等）：
3 | 高级功能执行注意事项 （例如高级功能执行中是否存在人员、行车安全风险等）：
4 | 高级功能执行过程中车辆表现（故障灯点亮、车辆自启动等）：
5 | 高级功能执行过程后车辆表现（故障灯点亮等）：
6 | 高级功能的流程是否完整：
7 | 高级功能执行是否需要多人协同（多人操作需要提供协同指导）：
8 | 高级功能执行后如何判断是否执行成功：
9 | 高级功能失败影响：

## 附表九 ECU 刷写
刷写相关资料提供清单：
| Flash Flow Protocol 刷写流程协议 （请注明是否使用吉利 2.0刷写规范，如不使用则需提供流程） | Seed And Key 安全校验算法 （请注明是否使用吉利 2.0刷写规范，如不使用则需提供算法） | ECU Supplier Flash Log 供应商与Flash File匹配的刷写成功日志 | ☆擦除/下载/校验的地址解析☆ 1，擦除/下载/校验时的地址信息是否完全固定，还是从刷写文件中自动解析？ 2，提供的刷写文件中是否包含不需要诊断仪刷写的信息？（文件格式本身无效数据除外） 3，有无特殊刷写顺序及刷写说明； | ECU样件及PIN脚定义 | Flash File 刷写文件 |  |  |  |  | Remarks 备注
[6 empty] | FlashDriver文件 （必须） | 刷写文件1 | 刷写文件2 | …… | 刷写文件n